## arkusz
załącznik nr 2
Lp. | Nazwa | Jednostka miary | Ilość | Cena netto za szt. w zł | Wartość netto w zł | VAT | Cena brutto za szt. w zł | Wartość brutto w zł
1 | Uniwersalny Gabinet Usprawnienia Leczniczego w skład którego wschodzi: Linka dł. 1600 mm: 8szt. Linka dł. 960 mm: 2 szt. Linka dł. 2450 mm: 1 szt. Linka dł. 5720 mm: 1 szt. Linka dł. 3750 mm: 2 szt. Podwieszka przedr. i podudzi 420x100: 4 szt. Podwieszka ud i ramion 540x135: 4 szt. Podwieszka pod miednicę 730x230: 1 szt. Podwieszka klatki piersiowej 675x225: 1 szt. Podwieszka pod głowę 150x530: 1 szt. Podwieszka stóp 75x610: 2 szt. Podwieszka dwustawowa (Pelota 160x80 pas 40x135): 2 szt. Pas do wyciągu za miednicę 1330x170: 1 szt. Kamaszek 135x170: 1 szt. Ciężarek miękki 0,5 kg: 2 szt. Ciężarek miękki 1,0 kg: 2 szt. Ciężarek miękki 1,5 kg: 1 szt. Ciężarek miękki 2,0 kg: 1 szt. Ciężarek miękki 2,5 kg: 1 szt. Ciężarek miękki 3,0 kg: 1 szt. Esik: 30 szt. | zestaw | 1
16
17
18
19
20
21
2 | Lampa Sollux do światłolecznictwa z filtrem czerwonym i niebieskim oraz statywem na kółkach. Wyposażona w mikroprocesorowy sterownik z zegarem zabiegowym i regulacją natężenia promieniowania. Wyświetlacz cyfrowy pokazuje ustawione natężenie i czas pozostały do zakończenia zabiegu. Posiada możliwość ustawiania sekwencji jasność/czas w obrębie jednego zabiegu. Funkcjonalność: zegar zabiegowy filtry (czerwony, niebieski) regulacja jasności świecenia wyświetlacz jasność/czas programowanie sekwencji jasność/czas uproszczona obsługa sterownika 10 programów do ustawienia dla użytkownika uproszczona obsługa sterownika stabilna konstrukcja mechaniczna trwała i niezawodna klawiatura mikroprocesorowe sterowanie pracą lampy wymuszone chłodzenie tubusa siatka zabezpieczająca Parametry techniczne: maksymalna moc żarówki: 375W regulacja jasności: 10 – 100 %, krok 10 % zegar zabiegowy: 1 – 30 min W zestawie: przewód sieciowy promiennik 375 W filtr czerwony filtr niebieski instrukcja użytkowania okulary ochronne dla pacjenta okulary ochronne dla terapeuty | szt. | 1
0